## 设备清单
标包 | 设备名称 | 数量 | 控制 单价（元） | 预算 总价（元） | 技术参数 | 耗材名称
1包 | 血液净化机 | 1 | 300000 | 300000 | 详见附件5
2包 | 微流控荧光免疫分析仪 | 1 | 50000 | 50000 | 1、▲要求检测方法：微流控荧光免疫法； 2、要求检测通道：≥1个，测试时间：≤15分钟，首份结果≤15分钟； 3、▲要求测试速度：最大≥360T/H； 4、样本类型至少包括：全血或血浆、血清； 5、▲要求样本处理：全血加样，试剂芯片自动过滤血细胞，并使用血浆测试，结果不受红细胞比容影响； 6、要求检测项目至少包括：心肌损伤三项（Myo/CKMB/cTnI）、肌钙蛋白I、肌酸激酶同工酶、肌红蛋白、N端-B型钠尿肽前体、B型钠尿肽、D-二聚体、全程C反应蛋白检测试剂盒、降钙素原； 7、要求精密度：质控条测试变异系数(CV)应不大于5%，试剂卡测试变异系数CV≤15%； 8、要求准确性：相对偏差不超过±15%； 9、要求稳定性：开机稳定后在8小时内荧光稳定性相对偏差不超过±5%； 10、▲要求线性范围要求至少为：肌钙蛋白I：0.1-30ng/mL；肌酸激酶同工酶：1-80ng/mL；肌红蛋白：20-500ng/mL；心肌损伤三项（Myo/CKMB/cTnI）: cTnI 0.1-30ng/mL、CKMB 1-80ng/mL、Myo 10-400ng/mL；N端-B型钠尿肽前体：30-30000pg/mL；B型钠尿肽：15-4000pg/mL；D-二聚体：100-5000ng/mL；全程C反应蛋白：0.5-100mg/L；降钙素原：0.1-80ng/mL；且在线性范围内线性相关性相关系数（r）不低于0.99； 11、要求14.试剂定标与信息：出厂前定标，通过RFID方式读取定标参数，无需现场定标； 12、要求显示屏幕：≥12英寸触摸屏，设备内置锂电池，支持续航时间≥4小时；存储容量：不低于100000条结果； 13、▲要求激光波长：643±5nm； 14、要求信息系统：支持LIS信息系统，网络接口至少包含：USB、COM、LAN接口； 15、▲要求设计使用年限≥6年； | 1、B型钠尿肽（BNP）检测试剂盒（微流控荧光免疫法）， 2、心肌损伤三项（Myo/CKMB/cTnI）联合检测试剂盒（微流控荧光免疫法）， 3、D-二聚体检测试剂盒（微流控荧光免疫法）
350000
涉及耗材设备耗材报价格式（不得随意更改）：
序号 | 耗材名称 | 控制单价（元） | 包装规格参考 | 厂牌 | 包装规格 | 单价（元/盒） | 元/人份
1 | B型钠尿肽（BNP）检测试剂盒（微流控荧光免疫法） | 4400/盒 | 25T/盒
2 | 心肌损伤三项（Myo/CKMB/cTnI）联合检测试剂盒（微流控荧光免疫法） | 2700/盒 | 25T/盒
3 | D-二聚体检测试剂盒（微流控荧光免疫法） | 300/盒 | 25T/盒
本次报价耗材价格不参与评审，仅做参考。必填！！